## List1
OSNOVNA ŠKOLA MALEŠNICA
Ante Topića Mimare 36, Zagreb
SPREMNIK ZA KONTEJNERE
T R O Š K O V N I K
I | GRAĐEVINSKI RADOVI
1. | Strojni i ručni iskop tla III. kategorije dubine 80 cm, utovar na kamion te odvoz na deponiju. | m3 | 16
2. | Ručno planiranje zemljane posteljice i nabijanje. | m2 | 20
3. | Dobava i polaganje geotekstila na posteljicu. | m2 | 20
4. | Dobava, planiranje i nabijanje kamenog materijala 0-31,5 mm ispod betonske ploče debljine 60 cm. | m3 | 12
5. | Dobava materijala i izvedba armirano-betonske ploče debljine 20 cm od betona razreda tlačne čvrstoće C 25/30.
| - beton | m3 | 4
| - oplata | m2 | 4
| -mrežasta armatura | kg | 260
6. | Rezanje asfalta motornom rezačicom za odvodni kanal. | m' | 6
7. | Ručni iskop kanala za odvodnju od sifona ploče do šahta kanalizacije. | m3 | 2
8. | Planiranje dna kanala u padu prema šahtu. | m2 | 3
9. | Dobava i postava pijeska oko PVC cijevi. | m3 | 1
10. | Dobava i postava PVC cijevi ø125 mm za odvodnju od sifona prema šahtu. | m' | 6
11. | Dobava i postava sifona za odvodnju s betonske ploče. | kom | 1
12. | Zatrpavanje kanala materijalom iz iskopa te nabijanje. | m3 | 2
13. | Dobava materijala i završna sanacija pločnika betonom. | m2 | 3
14. | Štemanje stijenke šahta za spoj odvodne cijevi i obrada cementnim mortom. | kom | 1
15. | Završno čišćenje gradilišta, utovar i odvoz otpadnog materijala na deponiju. | komplet | 1
GRAĐEVINSKI RADOVI UKUPNO:
II | BRAVARSKI RADOVI
1. | Dobava materijala, izrada, doprema i montaža spremnika za kontejnere dimenzije 5000 x 4000 x 2200 mm.
- izrada čelične konstrukcije
- obloga perforiranim limom okna 10 x 10 mm
- dvokrilna klizna vrata dimenzije 2500 x 2100 mm
- krovni limeni pokrov od sendvič panela 50 mm, sa limenim opšavima.
- antikorozivna zaštita
| - montaža komplet na lokaciji Investitora | kom | 1
BRAVARSKI RADOVI UKUPNO:
R E K A P I T U L A C I J A
I GRAĐEVINSKI RADOVI
II BRAVARSKI RADOVI
UKUPNO:
PDV 25%:
SVEUKUPNO: